## Planilha1
Obra
PREFEITURA MUNICIPAL DE SANTO AMARO DA IMPERATRIZ
Obra: RUA LEOPOLDO BROERING
|  |  | Endereço: RUA LEOPOLDO BROERING - SANTO AMARO DA IMPERATRIZ – SC | [6 empty] | B.D.I.
|  |  | Data Base: SINAPI - 09/2025 - Santa Catarina – Não Desonerado | [6 empty] | 22.96%
PLANILHA ORÇAMENTÁRIA SINTÉTICA COM VALOR DO MATERIAL E DA MÃO DE OBRA
ITEM Nº | CÓDIGO | BASE | DESCRIÇÃO DO SERVIÇO | UN. | QUANT. | PREÇO UNITÁRIO SEM BDI | Valor Unit com BDI |  |  | Total |  |  | % PESO
[7 empty] | M. O. | MAT. | Total | M. O. | MAT. | Total
1 |  |  | CANTEIRO DE OBRA | [8 empty] | 17841.21 | 0.1765%
1.1 | 98519 | SINAPI | REVOLVIMENTO E LIMPEZA MANUAL DE SOLO. AF_07/2024 | m² | 80 | 4.18 | 4.27 | 0.86 | 5.13 | 341.6 | 68.8 | 410.4 | 0.00406%
1.2 | 103689 | SINAPI | FORNECIMENTO E INSTALAÇÃO DE PLACA DE OBRA COM CHAPA GALVANIZADA E ESTRUTURA DE MADEIRA. AF_03/2022_PS | m² | 3 | 468.19 | 52.09 | 523.59 | 575.68 | 156.27 | 1570.77 | 1727.04 | 0.01708%
1.3 | 103694 | SINAPI | FORNECIMENTO E INSTALAÇÃO DE SUPORTE DE MADEIRA PARA PLACAS DE SINALIZAÇÃO, EM SOLO, COM H= DE 2,5 M E SEÇÃO DE 7,5 X 7,5 CM. AF_03/2022 | UN | 1 | 118.64 | 53.14 | 92.73 | 145.87 | 53.14 | 92.73 | 145.87 | 0.001443%
1.4 | 101489 | SINAPI | ENTRADA DE ENERGIA ELÉTRICA, AÉREA, MONOFÁSICA, COM CAIXA DE SOBREPOR, CABO DE 10 MM2 E DISJUNTOR DIN 50A (NÃO INCLUSO O POSTE DE CONCRETO). AF_07/2020_PS | UN | 1 | 1794.31 | 777.78 | 1428.5 | 2206.28 | 777.78 | 1428.5 | 2206.28 | 0.02183%
1.5 | 00000583 | Próprio | LOCACAO DE CONTAINER 2,30 X 4,30 M, ALT. 2,50 M, PARA SANITARIO, COM 3 BACIAS, 4 CHUVEIROS, 1 LAVATORIO E 1 MICTORIO | MES | 6 | 962.26 | 0 | 1183.19 | 1183.19 | 0 | 7099.14 | 7099.14 | 0.07023%
1.6 | 00000584 | Próprio | LOCACAO DE CONTAINER 2,30 X 6,00 M, ALT. 2,50 M, COM 1 SANITARIO, PARA ESCRITORIO, COMPLETO, SEM DIVISORIAS INTERNAS | MES | 6 | 847.5 | 0 | 1042.08 | 1042.08 | 0 | 6252.48 | 6252.48 | 0.06185%
2 |  |  | PAVIMENTAÇÃO | [8 empty] | 5783765.93 | 57.22%
2.1 |  |  | RESTAURAÇÃO DO PAVIMENTO DA PISTA DE ROLAMENTO | [8 empty] | 688654.06 | 6.812%
2.1.1 | 4011402 | SICRO3 | Lama asfáltica - faixa I - areia e brita comerciais | m² | 2765 | 3.2 | 0.09 | 3.84 | 3.93 | 248.85 | 10617.6 | 10866.45 | 0.1075%
2.1.2 | 4915705 | SICRO3 | Correção de defeitos por fresagem descontínua do revestimento asfáltico - espessura de 5 cm | m³ | 241.83 | 168.9 | 6.77 | 200.9 | 207.67 | 1637.1891 | 48583.6409 | 50220.83 | 0.4968%
2.1.3 | 4011353 | SICRO3 | Pintura de ligação | m² | 6742 | 2.17 | 0.03 | 2.63 | 2.66 | 202.26 | 17731.46 | 17933.72 | 0.1774%
2.1.4 | 4011463 | SICRO3 | Concreto asfáltico - faixa C-12,5 - areia e brita comerciais | t | 674.2 | 295.45 | 3.35 | 359.93 | 363.28 | 2258.57 | 242664.8 | 244923.37 | 2.423%
2.1.5 | 4915757 | SICRO3 | Tapa buraco com pintura de ligação - demolição com serra corta piso | m³ | 60.6 | 533.12 | 347.2 | 308.32 | 655.52 | 21040.32 | 18684.19 | 39724.51 | 0.393%
2.1.6 | 100966 | SINAPI | TRANSPORTE COM CAMINHÃO TANQUE DE TRANSPORTE DE MATERIAL ASFÁLTICO DE 30000 L, EM VIA URBANA EM REVESTIMENTO PRIMÁRIO (UNIDADE: TXKM). AF_07/2020 | TXKM | 21700.91 | 1.62 | 0.22 | 1.77 | 1.99 | 4774.2002 | 38410.6098 | 43184.81 | 0.4272%
2.1.7 | EGP-2053 | Próprio | FORNECIMENTO DE EMULSÃO ASFÁLTICA RR-2C | t | 8.71 | 3735.12 | 0 | 4592.7 | 4592.7 | 0 | 40002.41 | 40002.41 | 0.3957%
2.1.8 | EGP-2259 | Próprio | MATERIAL BETUMINOSO,TIPO CIMENTO ASFALTICO CAP-50/70,INCLUSIVE TRANSPORTE.FORNECIMENTO | T | 40.45 | 4861.5 | 0 | 5977.7 | 5977.7 | 0 | 241797.96 | 241797.96 | 2.392%
2.2 |  |  | REVESTIMENTO DA CICLOVIA | [8 empty] | 1208204.73 | 11.95%
2.2.1 | 4011408 | SICRO3 | Microrrevestimento a frio com emulsão modificada com polímero de 0,8 cm - faixa II - brita comercial | m² | 5279 | 10.86 | 0.25 | 13.1 | 13.35 | 1319.75 | 69154.9 | 70474.65 | 0.6972%
2.2.2 | EGP-1837 | Próprio | PAVIMENTO EM CONCRETO ASFÁLTICO A QUENTE, INCLUSIVE IMPRIMAÇÃO, PINTURA DE LIGAÇÃO | m² | 5279 | 175.28 | 8.58 | 206.94 | 215.52 | 45293.82 | 1092436.26 | 1137730.08 | 11.25%
2.3 |  |  | AREAS NOVAS | [8 empty] | 115222.77 | 1.14%
2.3.1 | 4011353 | SICRO3 | Pintura de ligação | m² | 1329 | 2.17 | 0.03 | 2.63 | 2.66 | 39.87 | 3495.27 | 3535.14 | 0.03497%
2.3.2 | 4011463 | SICRO3 | Concreto asfáltico - faixa C-12,5 - areia e brita comerciais | t | 132.9 | 295.45 | 3.35 | 359.93 | 363.28 | 445.215 | 47834.695 | 48279.91 | 0.4776%
2.3.3 | 100966 | SINAPI | TRANSPORTE COM CAMINHÃO TANQUE DE TRANSPORTE DE MATERIAL ASFÁLTICO DE 30000 L, EM VIA URBANA EM REVESTIMENTO PRIMÁRIO (UNIDADE: TXKM). AF_07/2020 | TXKM | 4252.8 | 1.62 | 0.22 | 1.77 | 1.99 | 935.616 | 7527.454 | 8463.07 | 0.08372%
2.3.4 | EGP-2053 | Próprio | FORNECIMENTO DE EMULSÃO ASFÁLTICA RR-2C | t | 1.59 | 3735.12 | 0 | 4592.7 | 4592.7 | 0 | 7302.39 | 7302.39 | 0.07224%
2.3.5 | EGP-2259 | Próprio | MATERIAL BETUMINOSO,TIPO CIMENTO ASFALTICO CAP-50/70,INCLUSI VE TRANSPORTE.FORNECIMENTO | T | 7.97 | 4861.5 | 0 | 5977.7 | 5977.7 | 0 | 47642.26 | 47642.26 | 0.4713%
2.4 |  |  | FAIXAS ELEVADAS | [8 empty] | 218846.57 | 2.165%
2.4.1 | 92398 | SINAPI | EXECUÇÃO DE PAVIMENTO EM PISO INTERTRAVADO, COM BLOCO RETANGULAR COR NATURAL DE 20 X 10 CM, ESPESSURA 8 CM. AF_10/2022 | m² | 1512 | 83.92 | 16.7 | 86.48 | 103.18 | 25250.4 | 130757.76 | 156008.16 | 1.543%
2.4.2 | 100323 | SINAPI | LASTRO COM MATERIAL GRANULAR (AREIA MÉDIA), APLICADO EM PISOS OU LAJES SOBRE SOLO, ESPESSURA DE *10 CM*. AF_01/2024 | m³ | 151.2 | 262.62 | 76.93 | 245.98 | 322.91 | 11631.816 | 37192.174 | 48823.99 | 0.483%
2.4.3 | 100973 | SINAPI | CARGA, MANOBRA E DESCARGA DE SOLOS E MATERIAIS GRANULARES EM CAMINHÃO BASCULANTE 6 M³ - CARGA COM PÁ CARREGADEIRA (CAÇAMBA DE 1,7 A 2,8 M³ / 128 HP) E DESCARGA LIVRE (UNIDADE: M3). AF_07/2020 | m³ | 181.44 | 9.88 | 3.1 | 9.04 | 12.14 | 562.464 | 1640.216 | 2202.68 | 0.02179%
2.4.4 | 95878 | SINAPI | TRANSPORTE COM CAMINHÃO BASCULANTE DE 10 M³, EM VIA URBANA PAVIMENTADA, DMT ATÉ 30 KM (UNIDADE: TXKM). AF_07/2020 | TXKM | 5443.2 | 1.77 | 0.36 | 1.81 | 2.17 | 1959.552 | 9852.188 | 11811.74 | 0.1168%
2.5 |  |  | ESTACIONAMENTO | [8 empty] | 79751.62 | 0.7889%
2.5.1 | 92398 | SINAPI | EXECUÇÃO DE PAVIMENTO EM PISO INTERTRAVADO, COM BLOCO RETANGULAR COR NATURAL DE 20 X 10 CM, ESPESSURA 8 CM. AF_10/2022 | m² | 551 | 83.92 | 16.7 | 86.48 | 103.18 | 9201.7 | 47650.48 | 56852.18 | 0.5624%
2.5.2 | 100323 | SINAPI | LASTRO COM MATERIAL GRANULAR (AREIA MÉDIA), APLICADO EM PISOS OU LAJES SOBRE SOLO, ESPESSURA DE *10 CM*. AF_01/2024 | m³ | 55.1 | 262.62 | 76.93 | 245.98 | 322.91 | 4238.843 | 13553.497 | 17792.34 | 0.176%
2.5.3 | 100973 | SINAPI | CARGA, MANOBRA E DESCARGA DE SOLOS E MATERIAIS GRANULARES EM CAMINHÃO BASCULANTE 6 M³ - CARGA COM PÁ CARREGADEIRA (CAÇAMBA DE 1,7 A 2,8 M³ / 128 HP) E DESCARGA LIVRE (UNIDADE: M3). AF_07/2020 | m³ | 66.12 | 9.88 | 3.1 | 9.04 | 12.14 | 204.972 | 597.718 | 802.69 | 0.007941%
2.5.4 | 95878 | SINAPI | TRANSPORTE COM CAMINHÃO BASCULANTE DE 10 M³, EM VIA URBANA PAVIMENTADA, DMT ATÉ 30 KM (UNIDADE: TXKM). AF_07/2020 | TXKM | 1983.6 | 1.77 | 0.36 | 1.81 | 2.17 | 714.096 | 3590.314 | 4304.41 | 0.04258%
2.6 |  |  | CALÇADAS | [8 empty] | 3473086.18 | 34.36%
2.6.1 | EGP-2261 | Próprio | DEMOLIÇÃO DE CALÇADAS EXISTENTES | m² | 13136 | 34.29 | 35.38 | 6.78 | 42.16 | 464751.68 | 89062.08 | 553813.76 | 5.479%
2.6.2 | 100577 | SINAPI | REGULARIZAÇÃO E COMPACTAÇÃO DE SUBLEITO DE SOLO PREDOMINANTEMENTE ARENOSO, PARA OBRAS DE CONSTRUÇÃO DE PAVIMENTOS. AF_09/2024 | m² | 13136 | 1.53 | 0.52 | 1.36 | 1.88 | 6830.72 | 17864.96 | 24695.68 | 0.2443%
2.6.3 | EGP-1857 | Próprio | EXECUÇÃO DE PASSEIO (CALÇADA) OU PISO DE CONCRETO COM CONCRETO MOLDADO IN LOCO, FEITO EM OBRA, ACABAMENTO CONVENCIONAL, ESPESSURA 10 CM, ARMADO | m² | 13136 | 123.25 | 35.27 | 116.27 | 151.54 | 463306.72 | 1527322.72 | 1990629.44 | 19.69%
2.6.4 | 94273 | SINAPI | ASSENTAMENTO DE GUIA (MEIO-FIO) EM TRECHO RETO, CONFECCIONADA EM CONCRETO PRÉ-FABRICADO, DIMENSÕES 100X15X13X30 CM (COMPRIMENTO X BASE INFERIOR X BASE SUPERIOR X ALTURA). AF_01/2024 | M | 6568 | 47.92 | 15.03 | 43.89 | 58.92 | 98717.04 | 288269.52 | 386986.56 | 3.828%
2.6.5 | EGP-1360 | Próprio | LASTRO COM MATERIAL GRANULAR (BICA CORRIDA / PEDRA BRITADA), APLICADO EM PISOS OU LAJES SOBRE SOLO, ESPESSURA DE 10 CM | m³ | 656.8 | 154.13 | 48.38 | 141.13 | 189.51 | 31775.984 | 92694.176 | 124470.16 | 1.231%
2.6.6 | 100973 | SINAPI | CARGA, MANOBRA E DESCARGA DE SOLOS E MATERIAIS GRANULARES EM CAMINHÃO BASCULANTE 6 M³ - CARGA COM PÁ CARREGADEIRA (CAÇAMBA DE 1,7 A 2,8 M³ / 128 HP) E DESCARGA LIVRE (UNIDADE: M3). AF_07/2020 | m³ | 656.8 | 9.88 | 3.1 | 9.04 | 12.14 | 2036.08 | 5937.47 | 7973.55 | 0.07888%
2.6.7 | 95878 | SINAPI | TRANSPORTE COM CAMINHÃO BASCULANTE DE 10 M³, EM VIA URBANA PAVIMENTADA, DMT ATÉ 30 KM (UNIDADE: TXKM). AF_07/2020 | TXKM | 19704 | 1.77 | 0.36 | 1.81 | 2.17 | 7093.44 | 35664.24 | 42757.68 | 0.423%
2.6.8 | 104658 | SINAPI | PISO PODOTÁTIL DE ALERTA OU DIRECIONAL, DE CONCRETO, ASSENTADO SOBRE ARGAMASSA. AF_03/2024 | m² | 1874.4 | 148.29 | 57 | 125.33 | 182.33 | 106840.8 | 234918.55 | 341759.35 | 3.381%
3 |  |  | DRENAGEM | [8 empty] | 2310628.95 | 22.86%
3.1 |  |  | CAIXAS | [8 empty] | 236031.84 | 2.335%
3.1.1 | 90084 | SINAPI | ESCAVAÇÃO MECANIZADA DE VALA COM PROF. MAIOR QUE 1,5 M ATÉ 3,0 M (MÉDIA MONTANTE E JUSANTE/UMA COMPOSIÇÃO POR TRECHO), ESCAVADEIRA (0,8 M3), LARGURA ATÉ 1,5 M, EM SOLO DE 1A CATEGORIA, EM LOCAIS COM ALTO NÍVEL DE INTERFERÊNCIA. AF_09/2024 | m³ | 432 | 10.18 | 3.18 | 9.33 | 12.51 | 1373.76 | 4030.56 | 5404.32 | 0.05346%
3.1.2 | 2003849 | SICRO3 | Lastro de brita produzida compactado com soquete vibratório - espalhamento manual | m³ | 360 | 78.18 | 16.3 | 79.83 | 96.13 | 5868 | 28738.8 | 34606.8 | 0.3423%
3.1.3 | 93380 | SINAPI | REATERRO MECANIZADO DE VALA COM RETROESCAVADEIRA (CAPACIDADE DA CAÇAMBA DA RETRO: 0,26 M³/POTÊNCIA: 88 HP), LARGURA ATÉ 0,8 M, PROFUNDIDADE 1,5 A 3,0 M, COM SOLO (SEM SUBSTITUIÇÃO) DE 1ª CATEGORIA, COM COMPACTADOR DE SOLOS DE PERCUSSÃO AF_08/2023 | m³ | 183 | 16.69 | 9.42 | 11.1 | 20.52 | 1723.86 | 2031.3 | 3755.16 | 0.03715%
3.1.4 | 95878 | SINAPI | TRANSPORTE COM CAMINHÃO BASCULANTE DE 10 M³, EM VIA URBANA PAVIMENTADA, DMT ATÉ 30 KM (UNIDADE: TXKM). AF_07/2020 | TXKM | 8964 | 1.77 | 0.36 | 1.81 | 2.17 | 3227.04 | 16224.84 | 19451.88 | 0.1924%
3.1.5 | 100973 | SINAPI | CARGA, MANOBRA E DESCARGA DE SOLOS E MATERIAIS GRANULARES EM CAMINHÃO BASCULANTE 6 M³ - CARGA COM PÁ CARREGADEIRA (CAÇAMBA DE 1,7 A 2,8 M³ / 128 HP) E DESCARGA LIVRE (UNIDADE: M3). AF_07/2020 | m³ | 298.8 | 9.88 | 3.1 | 9.04 | 12.14 | 926.28 | 2701.15 | 3627.43 | 0.03588%
3.1.6 | 97935 | SINAPI | CAIXA PARA BOCA DE LOBO SIMPLES RETANGULAR, EM CONCRETO PRÉ-MOLDADO, DIMENSÕES INTERNAS: 0,6X1,0X1,2 M. AF_12/2020 | UN | 125 | 1100.76 | 221.39 | 1132.1 | 1353.49 | 27673.75 | 141512.5 | 169186.25 | 1.674%
3.2 |  |  | BUEIROS | [8 empty] | 2074597.11 | 20.52%
3.2.1 | 90084 | SINAPI | ESCAVAÇÃO MECANIZADA DE VALA COM PROF. MAIOR QUE 1,5 M ATÉ 3,0 M (MÉDIA MONTANTE E JUSANTE/UMA COMPOSIÇÃO POR TRECHO), ESCAVADEIRA (0,8 M3), LARGURA ATÉ 1,5 M, EM SOLO DE 1A CATEGORIA, EM LOCAIS COM ALTO NÍVEL DE INTERFERÊNCIA. AF_09/2024 | m³ | 8115.2 | 10.18 | 3.18 | 9.33 | 12.51 | 25806.336 | 75714.814 | 101521.15 | 1.004%
3.2.2 | 2003849 | SICRO3 | Lastro de brita produzida compactado com soquete vibratório - espalhamento manual | m³ | 285.3 | 78.18 | 16.3 | 79.83 | 96.13 | 4650.39 | 22775.49 | 27425.88 | 0.2713%
3.2.3 | 93380 | SINAPI | REATERRO MECANIZADO DE VALA COM RETROESCAVADEIRA (CAPACIDADE DA CAÇAMBA DA RETRO: 0,26 M³/POTÊNCIA: 88 HP), LARGURA ATÉ 0,8 M, PROFUNDIDADE 1,5 A 3,0 M, COM SOLO (SEM SUBSTITUIÇÃO) DE 1ª CATEGORIA, COM COMPACTADOR DE SOLOS DE PERCUSSÃO AF_08/2023 | m³ | 6522.59 | 16.69 | 9.42 | 11.1 | 20.52 | 61442.7978 | 72400.7422 | 133843.54 | 1.324%
3.2.4 | 95878 | SINAPI | TRANSPORTE COM CAMINHÃO BASCULANTE DE 10 M³, EM VIA URBANA PAVIMENTADA, DMT ATÉ 30 KM (UNIDADE: TXKM). AF_07/2020 | TXKM | 57333.89 | 1.77 | 0.36 | 1.81 | 2.17 | 20640.2004 | 103774.3396 | 124414.54 | 1.231%
3.2.5 | 100973 | SINAPI | CARGA, MANOBRA E DESCARGA DE SOLOS E MATERIAIS GRANULARES EM CAMINHÃO BASCULANTE 6 M³ - CARGA COM PÁ CARREGADEIRA (CAÇAMBA DE 1,7 A 2,8 M³ / 128 HP) E DESCARGA LIVRE (UNIDADE: M3). AF_07/2020 | m³ | 1911.13 | 9.88 | 3.1 | 9.04 | 12.14 | 5924.503 | 17276.607 | 23201.11 | 0.2295%
3.2.6 | 100574 | SINAPI | ESPALHAMENTO DE MATERIAL COM TRATOR DE ESTEIRAS. AF_09/2024 | m³ | 1911.13 | 1.47 | 0.51 | 1.29 | 1.8 | 974.6763 | 2465.3537 | 3440.03 | 0.03403%
3.2.7 | 92212 | SINAPI | TUBO DE CONCRETO PARA REDES COLETORAS DE ÁGUAS PLUVIAIS, DIÂMETRO DE 600 MM, JUNTA RÍGIDA, INSTALADO EM LOCAL COM BAIXO NÍVEL DE INTERFERÊNCIAS - FORNECIMENTO E ASSENTAMENTO. AF_03/2024 | M | 3170 | 371.11 | 32.24 | 424.07 | 456.31 | 102200.8 | 1344301.9 | 1446502.7 | 14.31%
3.2.8 | EGP-2258 | Próprio | REMOÇÃO DE BUEIROS DE 40 | m | 3284 | 53.06 | 14.09 | 51.15 | 65.24 | 46271.56 | 167976.6 | 214248.16 | 2.119%
4 |  |  | SINALIZAÇÃO | [8 empty] | 998554.86 | 9.878%
4.1 | 102509 | SINAPI | PINTURA DE FAIXA DE PEDESTRE OU ZEBRADA TINTA RETRORREFLETIVA A BASE DE RESINA ACRÍLICA COM MICROESFERAS DE VIDRO, E = 30 CM, APLICAÇÃO MANUAL. AF_05/2021 | m² | 970.5 | 32.2 | 17.54 | 22.05 | 39.59 | 17022.57 | 21399.52 | 38422.09 | 0.3801%
4.2 | 102494 | SINAPI | PINTURA DE PISO COM TINTA EPÓXI, APLICAÇÃO MANUAL, 2 DEMÃOS, INCLUSO PRIMER EPÓXI. AF_05/2021 | m² | 5279 | 70.03 | 13.26 | 72.84 | 86.1 | 69999.54 | 384522.36 | 454521.9 | 4.496%
4.3 | 102501 | SINAPI | PINTURA DE FAIXA DE PEDESTRE OU ZEBRADA COM TINTA ACRÍLICA, E = 30 CM, APLICAÇÃO MANUAL. AF_05/2021 | m² | 1313.6 | 28.14 | 20.83 | 13.77 | 34.6 | 27362.288 | 18088.272 | 45450.56 | 0.4496%
4.4 | 00034721 | SINAPI | PLACA DE SINALIZACAO EM CHAPA DE ALUMINIO COM PINTURA REFLETIVA, E = 2 MM | m² | 99.44 | 1152.01 | 0 | 1416.5115 | 1416.5115 | 0 | 140857.75 | 140857.75 | 1.393%
4.5 | 5301058 | SICRO3 | Fornecimento e implantação de suporte duplo metálico galvanizado para placa de sinalização náutica em margem - altura total de 4,0 m | un | 149 | 1686.28 | 118.3 | 1955.14 | 2073.44 | 17626.7 | 291315.86 | 308942.56 | 3.056%
4.6 | 5213360 | SICRO3 | Tacha refletiva em plástico injetado - bidirecional tipo I - com um pino - fornecimento e colocação | un | 250 | 33.71 | 5.22 | 36.22 | 41.44 | 1305 | 9055 | 10360 | 0.1025%
5 |  |  | REVITALIZAÇÃO DO PORTAL DE ENTRADA | [8 empty] | 74007.17 | 0.7321%
5.1 |  |  | REVESTIMENTOS | [8 empty] | 63652.86 | 0.6297%
5.1.1 | 103360 | SINAPI | ALVENARIA DE VEDAÇÃO DE BLOCOS CERÂMICOS FURADOS NA HORIZONTAL DE 14X19X29 CM (ESPESSURA 14 CM) E ARGAMASSA DE ASSENTAMENTO COM PREPARO EM BETONEIRA. AF_12/2021 | m² | 138.58 | 98.89 | 59.46 | 62.13 | 121.59 | 8239.9668 | 8609.9732 | 16849.94 | 0.1667%
5.1.2 | 87896 | SINAPI | CHAPISCO APLICADO EM ALVENARIA (SEM PRESENÇA DE VÃOS) E ESTRUTURAS DE CONCRETO DE FACHADA, COM EQUIPAMENTO DE PROJEÇÃO. ARGAMASSA TRAÇO 1:3 COM PREPARO MANUAL. AF_10/2022 | m² | 278.85 | 6.57 | 4.32 | 3.75 | 8.07 | 1204.632 | 1045.678 | 2250.31 | 0.02226%
5.1.3 | 87777 | SINAPI | EMBOÇO OU MASSA ÚNICA EM ARGAMASSA TRAÇO 1:2:8, PREPARO MANUAL, APLICADA MANUALMENTE EM PANOS DE FACHADA COM PRESENÇA DE VÃOS, ESPESSURA DE 25 MM. AF_08/2022 | m² | 278.85 | 67.47 | 52.17 | 30.79 | 82.96 | 14547.6045 | 8585.7855 | 23133.39 | 0.2288%
5.1.4 | 102193 | SINAPI | LIXAMENTO DE MADEIRA PARA APLICAÇÃO DE FUNDO OU PINTURA. AF_01/2021 | m² | 410 | 2.57 | 2.03 | 1.13 | 3.16 | 832.3 | 463.3 | 1295.6 | 0.01282%
5.1.5 | 88489 | SINAPI | PINTURA LÁTEX ACRÍLICA PREMIUM, APLICAÇÃO MANUAL EM PAREDES, DUAS DEMÃOS. AF_04/2023 | m² | 105.28 | 13.44 | 7.51 | 9.01 | 16.52 | 790.6528 | 948.5672 | 1739.22 | 0.01721%
5.1.6 | 102218 | SINAPI | PINTURA TINTA DE ACABAMENTO (PIGMENTADA) ESMALTE SINTÉTICO FOSCO EM MADEIRA, 2 DEMÃOS. AF_01/2021 | m² | 410 | 19.73 | 14.34 | 9.92 | 24.26 | 5879.4 | 4067.2 | 9946.6 | 0.0984%
5.1.7 | 00003555 | Próprio | PISO EM PEDRA MIRACEMA 11,5 x 23cm | m² | 45.92 | 149.44 | 45 | 138.75 | 183.75 | 2066.4 | 6371.4 | 8437.8 | 0.08347%
5.2 |  |  | COBERTURA | [8 empty] | 8917.72 | 0.08822%
5.2.1 | 94201 | SINAPI | TELHAMENTO COM TELHA CERÂMICA CAPA-CANAL, TIPO COLONIAL, COM ATÉ 2 ÁGUAS, INCLUSO TRANSPORTE VERTICAL. AF_07/2019 | m² | 113.04 | 64.16 | 18.78 | 60.11 | 78.89 | 2122.8912 | 6794.8288 | 8917.72 | 0.08822%
5.3 |  |  | PAVIMENTAÇÕES | [8 empty] | 1436.59 | 0.01421%
5.3.1 | EGP-1857 | Próprio | EXECUÇÃO DE PASSEIO (CALÇADA) OU PISO DE CONCRETO COM CONCRETO MOLDADO IN LOCO, FEITO EM OBRA, ACABAMENTO CONVENCIONAL, ESPESSURA 10 CM, ARMADO | m² | 9.48 | 123.25 | 35.27 | 116.27 | 151.54 | 334.3596 | 1102.2304 | 1436.59 | 0.01421%
6 |  |  | MOBILIARIO | [8 empty] | 66467.37 | 0.6575%
6.1 | 103307 | SINAPI | INSTALAÇÃO DE LIXEIRA METÁLICA DUPLA, CAPACIDADE DE 60 L, EM TUBO DE AÇO CARBONO E CESTOS EM CHAPA DE AÇO COM PINTURA ELETROSTÁTICA, SOBRE PISO DE CONCRETO EXISTENTE. AF_11/2021 | UN | 35 | 1358.52 | 115.39 | 1555.04 | 1670.43 | 4038.65 | 54426.4 | 58465.05 | 0.5784%
6.2 | 00000264 | Próprio | BANCO COM ENCOSTO EM MADEIRA EM ESTRUTURA DE FERRO FUNDIDO COM RÉGUAS DE MADEIRA DE LEI DE ALTA RESISTENCIA COM TRATAMENRO, COM CAPACIDADE PARA 03 PESSOAS | UN | 8 | 813.51 | 31.93 | 968.36 | 1000.29 | 255.44 | 7746.88 | 8002.32 | 0.07916%
7 |  |  | PAISAGISMO | [8 empty] | 197769.82 | 1.956%
7.1 | EGP-1046 | Próprio | FORNECIMENTO E ESPALHAMENTO DE TERRA VEGETAL ADULBADA PARA ASSENTAMENTO DE GRAMA | m³ | 9.48 | 157.11 | 13.35 | 179.83 | 193.18 | 126.558 | 1704.782 | 1831.34 | 0.01812%
7.2 | 103946 | SINAPI | PLANTIO DE GRAMA ESMERALDA OU SÃO CARLOS OU CURITIBANA, EM PLACAS. AF_07/2024 | m² | 948.43 | 16.13 | 4.23 | 15.6 | 19.83 | 4011.8589 | 14795.5011 | 18807.36 | 0.1861%
7.3 | EGP-2260 | Próprio | FORRAÇÃO LAMBARI-ROXO | m² | 8.3 | 270.13 | 12.23 | 319.92 | 332.15 | 101.509 | 2655.331 | 2756.84 | 0.02727%
7.4 | EGP-2252 | Próprio | CLUSIA - CLUSIA FLUMINENSIS - ARBUSTO FLORÍFERO | un | 350 | 69.09 | 26.71 | 58.24 | 84.95 | 9348.5 | 20384 | 29732.5 | 0.2941%
7.5 | EGP-1881 | Próprio | PALMEIRA IMPERIAL - FORNECIMENTO E PLANTIO | un | 59 | 946.16 | 79.02 | 1084.37 | 1163.39 | 4662.18 | 63977.83 | 68640.01 | 0.679%
7.6 | EGP-2254 | Próprio | MOREIA BRANCA - DIETES IRIDIOIDES - FORNECIMENTO E PLANTIO | un | 651 | 77.16 | 26.71 | 68.16 | 94.87 | 17388.21 | 44372.16 | 61760.37 | 0.611%
7.7 | EGP-1884 | Próprio | IPE BRANCO -MEDIO PORTE-TABEBUIA ROSEOALBA | UN | 23 | 301.15 | 126.46 | 243.83 | 370.29 | 2908.58 | 5608.09 | 8516.67 | 0.08425%
7.8 | EGP-1879 | Próprio | IPE ROXO -MEDIO PORTE-HANDROANTHUS HEPTAPHYLLUS | UN | 3 | 246.19 | 126.46 | 176.25 | 302.71 | 379.38 | 528.75 | 908.13 | 0.008984%
7.9 | EGP-1833 | Próprio | FORNECIMENTO E PLANTIO DE ÁRVORE FLORÍFERA IPÊ AMARELO (TABEBUIA VELLOSOI) | UN | 2 | 393.34 | 126.46 | 357.19 | 483.65 | 252.92 | 714.38 | 967.3 | 0.009569%
7.10 | EGP-1836 | Próprio | FORNECIMENTO E PLANTIO DE ÁRVORE BAUHINIA VARIEGATA - PATA DE VACA | un | 14 | 223.61 | 37.32 | 237.63 | 274.95 | 522.48 | 3326.82 | 3849.3 | 0.03808%
8 |  |  | COMPLEMENTAÇÃO DA OBRA | [8 empty] | 245170.8 | 2.425%
8.1 | EGP-1176 | Próprio | LIMPEZA FINAL DE OBRAS (urb) | m² | 13160 | 13.6 | 13.92 | 2.8 | 16.72 | 183187.2 | 36848 | 220035.2 | 2.177%
8.2 | 00000156 | Próprio | AS BUILT | m² | 13160 | 1.56 | 1.63 | 0.28 | 1.91 | 21450.8 | 3684.8 | 25135.6 | 0.2487%
9 |  |  | ADMINISTRAÇÃO DA OBRA | [8 empty] | 414504.44 | 4.1%
9.1 | EGP-2251 | Próprio | ADMINISTRAÇÃO LOCAL (CUSTOS PARA OPERAÇÃO E MANUTENÇÃO DE OBRA) | un | 1 | 337105.11 | 349146.08 | 65358.36 | 414504.44 | 349146.08 | 65358.36 | 414504.44 | 4.1%
[9 empty] | Totais -> | 2.390.459,36 | 7.718.251,19 | 10.108.710,55

## Planilha2
Obra
PREFEITURA MUNICIPAL DE SANTO AMARO DA IMPERATRIZ
Obra: RUA LEOPOLDO BROERING
|  |  | Endereço: RUA LEOPOLDO BROERING - SANTO AMARO DA IMPERATRIZ – SC | [6 empty] | B.D.I.
|  |  | Data Base: SINAPI - 09/2025 - Santa Catarina – Não Desonerado | [6 empty] | 22.96%
PLANILHA ORÇAMENTÁRIA SINTÉTICA COM VALOR DO MATERIAL E DA MÃO DE OBRA
ITEM Nº | CÓDIGO | BASE | DESCRIÇÃO DO SERVIÇO | UN. | QUANT. | PREÇO UNITÁRIO SEM BDI | Valor Unit com BDI |  |  | Total |  |  | % PESO
[7 empty] | M. O. | MAT. | Total | M. O. | MAT. | Total
1 |  |  | CANTEIRO DE OBRA | [8 empty] | 17841.21 | 0.1765%
1.1 | 98519 | SINAPI | REVOLVIMENTO E LIMPEZA MANUAL DE SOLO. AF_07/2024 | m² | 80 | 4.18 | 4.27 | 0.86 | 5.13 | 341.6 | 68.8 | 410.4 | 0.00406%
1.2 | 103689 | SINAPI | FORNECIMENTO E INSTALAÇÃO DE PLACA DE OBRA COM CHAPA GALVANIZADA E ESTRUTURA DE MADEIRA. AF_03/2022_PS | m² | 3 | 468.19 | 52.09 | 523.59 | 575.68 | 156.27 | 1570.77 | 1727.04 | 0.01708%
1.3 | 103694 | SINAPI | FORNECIMENTO E INSTALAÇÃO DE SUPORTE DE MADEIRA PARA PLACAS DE SINALIZAÇÃO, EM SOLO, COM H= DE 2,5 M E SEÇÃO DE 7,5 X 7,5 CM. AF_03/2022 | UN | 1 | 118.64 | 53.14 | 92.73 | 145.87 | 53.14 | 92.73 | 145.87 | 0.001443%
1.4 | 101489 | SINAPI | ENTRADA DE ENERGIA ELÉTRICA, AÉREA, MONOFÁSICA, COM CAIXA DE SOBREPOR, CABO DE 10 MM2 E DISJUNTOR DIN 50A (NÃO INCLUSO O POSTE DE CONCRETO). AF_07/2020_PS | UN | 1 | 1794.31 | 777.78 | 1428.5 | 2206.28 | 777.78 | 1428.5 | 2206.28 | 0.02183%
1.5 | 00000583 | Próprio | LOCACAO DE CONTAINER 2,30 X 4,30 M, ALT. 2,50 M, PARA SANITARIO, COM 3 BACIAS, 4 CHUVEIROS, 1 LAVATORIO E 1 MICTORIO | MES | 6 | 962.26 | 0 | 1183.19 | 1183.19 | 0 | 7099.14 | 7099.14 | 0.07023%
1.6 | 00000584 | Próprio | LOCACAO DE CONTAINER 2,30 X 6,00 M, ALT. 2,50 M, COM 1 SANITARIO, PARA ESCRITORIO, COMPLETO, SEM DIVISORIAS INTERNAS | MES | 6 | 847.5 | 0 | 1042.08 | 1042.08 | 0 | 6252.48 | 6252.48 | 0.06185%
2 |  |  | PAVIMENTAÇÃO | [8 empty] | 5783765.93 | 57.22%
2.1 |  |  | RESTAURAÇÃO DO PAVIMENTO DA PISTA DE ROLAMENTO | [8 empty] | 688654.06 | 6.812%
2.1.1 | 4011402 | SICRO3 | Lama asfáltica - faixa I - areia e brita comerciais | m² | 2765 | 3.2 | 0.09 | 3.84 | 3.93 | 248.85 | 10617.6 | 10866.45 | 0.1075%
2.1.2 | 4915705 | SICRO3 | Correção de defeitos por fresagem descontínua do revestimento asfáltico - espessura de 5 cm | m³ | 241.83 | 168.9 | 6.77 | 200.9 | 207.67 | 1637.1891 | 48583.6409 | 50220.83 | 0.4968%
2.1.3 | 4011353 | SICRO3 | Pintura de ligação | m² | 6742 | 2.17 | 0.03 | 2.63 | 2.66 | 202.26 | 17731.46 | 17933.72 | 0.1774%
2.1.4 | 4011463 | SICRO3 | Concreto asfáltico - faixa C-12,5 - areia e brita comerciais | t | 674.2 | 295.45 | 3.35 | 359.93 | 363.28 | 2258.57 | 242664.8 | 244923.37 | 2.423%
2.1.5 | 4915757 | SICRO3 | Tapa buraco com pintura de ligação - demolição com serra corta piso | m³ | 60.6 | 533.12 | 347.2 | 308.32 | 655.52 | 21040.32 | 18684.19 | 39724.51 | 0.393%
2.1.6 | 100966 | SINAPI | TRANSPORTE COM CAMINHÃO TANQUE DE TRANSPORTE DE MATERIAL ASFÁLTICO DE 30000 L, EM VIA URBANA EM REVESTIMENTO PRIMÁRIO (UNIDADE: TXKM). AF_07/2020 | TXKM | 21700.91 | 1.62 | 0.22 | 1.77 | 1.99 | 4774.2002 | 38410.6098 | 43184.81 | 0.4272%
2.1.7 | EGP-2053 | Próprio | FORNECIMENTO DE EMULSÃO ASFÁLTICA RR-2C | t | 8.71 | 3735.12 | 0 | 4592.7 | 4592.7 | 0 | 40002.41 | 40002.41 | 0.3957%
2.1.8 | EGP-2259 | Próprio | MATERIAL BETUMINOSO,TIPO CIMENTO ASFALTICO CAP-50/70,INCLUSIVE TRANSPORTE.FORNECIMENTO | T | 40.45 | 4861.5 | 0 | 5977.7 | 5977.7 | 0 | 241797.96 | 241797.96 | 2.392%
2.2 |  |  | REVESTIMENTO DA CICLOVIA | [8 empty] | 1208204.73 | 11.95%
2.2.1 | 4011408 | SICRO3 | Microrrevestimento a frio com emulsão modificada com polímero de 0,8 cm - faixa II - brita comercial | m² | 5279 | 10.86 | 0.25 | 13.1 | 13.35 | 1319.75 | 69154.9 | 70474.65 | 0.6972%
2.2.2 | EGP-1837 | Próprio | PAVIMENTO EM CONCRETO ASFÁLTICO A QUENTE, INCLUSIVE IMPRIMAÇÃO, PINTURA DE LIGAÇÃO | m² | 5279 | 175.28 | 8.58 | 206.94 | 215.52 | 45293.82 | 1092436.26 | 1137730.08 | 11.25%
2.3 |  |  | AREAS NOVAS | [8 empty] | 115222.77 | 1.14%
2.3.1 | 4011353 | SICRO3 | Pintura de ligação | m² | 1329 | 2.17 | 0.03 | 2.63 | 2.66 | 39.87 | 3495.27 | 3535.14 | 0.03497%
2.3.2 | 4011463 | SICRO3 | Concreto asfáltico - faixa C-12,5 - areia e brita comerciais | t | 132.9 | 295.45 | 3.35 | 359.93 | 363.28 | 445.215 | 47834.695 | 48279.91 | 0.4776%
2.3.3 | 100966 | SINAPI | TRANSPORTE COM CAMINHÃO TANQUE DE TRANSPORTE DE MATERIAL ASFÁLTICO DE 30000 L, EM VIA URBANA EM REVESTIMENTO PRIMÁRIO (UNIDADE: TXKM). AF_07/2020 | TXKM | 4252.8 | 1.62 | 0.22 | 1.77 | 1.99 | 935.616 | 7527.454 | 8463.07 | 0.08372%
2.3.4 | EGP-2053 | Próprio | FORNECIMENTO DE EMULSÃO ASFÁLTICA RR-2C | t | 1.59 | 3735.12 | 0 | 4592.7 | 4592.7 | 0 | 7302.39 | 7302.39 | 0.07224%
2.3.5 | EGP-2259 | Próprio | MATERIAL BETUMINOSO,TIPO CIMENTO ASFALTICO CAP-50/70,INCLUSI VE TRANSPORTE.FORNECIMENTO | T | 7.97 | 4861.5 | 0 | 5977.7 | 5977.7 | 0 | 47642.26 | 47642.26 | 0.4713%
2.4 |  |  | FAIXAS ELEVADAS | [8 empty] | 218846.57 | 2.165%
2.4.1 | 92398 | SINAPI | EXECUÇÃO DE PAVIMENTO EM PISO INTERTRAVADO, COM BLOCO RETANGULAR COR NATURAL DE 20 X 10 CM, ESPESSURA 8 CM. AF_10/2022 | m² | 1512 | 83.92 | 16.7 | 86.48 | 103.18 | 25250.4 | 130757.76 | 156008.16 | 1.543%
2.4.2 | 100323 | SINAPI | LASTRO COM MATERIAL GRANULAR (AREIA MÉDIA), APLICADO EM PISOS OU LAJES SOBRE SOLO, ESPESSURA DE *10 CM*. AF_01/2024 | m³ | 151.2 | 262.62 | 76.93 | 245.98 | 322.91 | 11631.816 | 37192.174 | 48823.99 | 0.483%
2.4.3 | 100973 | SINAPI | CARGA, MANOBRA E DESCARGA DE SOLOS E MATERIAIS GRANULARES EM CAMINHÃO BASCULANTE 6 M³ - CARGA COM PÁ CARREGADEIRA (CAÇAMBA DE 1,7 A 2,8 M³ / 128 HP) E DESCARGA LIVRE (UNIDADE: M3). AF_07/2020 | m³ | 181.44 | 9.88 | 3.1 | 9.04 | 12.14 | 562.464 | 1640.216 | 2202.68 | 0.02179%
2.4.4 | 95878 | SINAPI | TRANSPORTE COM CAMINHÃO BASCULANTE DE 10 M³, EM VIA URBANA PAVIMENTADA, DMT ATÉ 30 KM (UNIDADE: TXKM). AF_07/2020 | TXKM | 5443.2 | 1.77 | 0.36 | 1.81 | 2.17 | 1959.552 | 9852.188 | 11811.74 | 0.1168%
2.5 |  |  | ESTACIONAMENTO | [8 empty] | 79751.62 | 0.7889%
2.5.1 | 92398 | SINAPI | EXECUÇÃO DE PAVIMENTO EM PISO INTERTRAVADO, COM BLOCO RETANGULAR COR NATURAL DE 20 X 10 CM, ESPESSURA 8 CM. AF_10/2022 | m² | 551 | 83.92 | 16.7 | 86.48 | 103.18 | 9201.7 | 47650.48 | 56852.18 | 0.5624%
2.5.2 | 100323 | SINAPI | LASTRO COM MATERIAL GRANULAR (AREIA MÉDIA), APLICADO EM PISOS OU LAJES SOBRE SOLO, ESPESSURA DE *10 CM*. AF_01/2024 | m³ | 55.1 | 262.62 | 76.93 | 245.98 | 322.91 | 4238.843 | 13553.497 | 17792.34 | 0.176%
2.5.3 | 100973 | SINAPI | CARGA, MANOBRA E DESCARGA DE SOLOS E MATERIAIS GRANULARES EM CAMINHÃO BASCULANTE 6 M³ - CARGA COM PÁ CARREGADEIRA (CAÇAMBA DE 1,7 A 2,8 M³ / 128 HP) E DESCARGA LIVRE (UNIDADE: M3). AF_07/2020 | m³ | 66.12 | 9.88 | 3.1 | 9.04 | 12.14 | 204.972 | 597.718 | 802.69 | 0.007941%
2.5.4 | 95878 | SINAPI | TRANSPORTE COM CAMINHÃO BASCULANTE DE 10 M³, EM VIA URBANA PAVIMENTADA, DMT ATÉ 30 KM (UNIDADE: TXKM). AF_07/2020 | TXKM | 1983.6 | 1.77 | 0.36 | 1.81 | 2.17 | 714.096 | 3590.314 | 4304.41 | 0.04258%
2.6 |  |  | CALÇADAS | [8 empty] | 3473086.18 | 34.36%
2.6.1 | EGP-2261 | Próprio | DEMOLIÇÃO DE CALÇADAS EXISTENTES | m² | 13136 | 34.29 | 35.38 | 6.78 | 42.16 | 464751.68 | 89062.08 | 553813.76 | 5.479%
2.6.2 | 100577 | SINAPI | REGULARIZAÇÃO E COMPACTAÇÃO DE SUBLEITO DE SOLO PREDOMINANTEMENTE ARENOSO, PARA OBRAS DE CONSTRUÇÃO DE PAVIMENTOS. AF_09/2024 | m² | 13136 | 1.53 | 0.52 | 1.36 | 1.88 | 6830.72 | 17864.96 | 24695.68 | 0.2443%
2.6.3 | EGP-1857 | Próprio | EXECUÇÃO DE PASSEIO (CALÇADA) OU PISO DE CONCRETO COM CONCRETO MOLDADO IN LOCO, FEITO EM OBRA, ACABAMENTO CONVENCIONAL, ESPESSURA 10 CM, ARMADO | m² | 13136 | 123.25 | 35.27 | 116.27 | 151.54 | 463306.72 | 1527322.72 | 1990629.44 | 19.69%
2.6.4 | 94273 | SINAPI | ASSENTAMENTO DE GUIA (MEIO-FIO) EM TRECHO RETO, CONFECCIONADA EM CONCRETO PRÉ-FABRICADO, DIMENSÕES 100X15X13X30 CM (COMPRIMENTO X BASE INFERIOR X BASE SUPERIOR X ALTURA). AF_01/2024 | M | 6568 | 47.92 | 15.03 | 43.89 | 58.92 | 98717.04 | 288269.52 | 386986.56 | 3.828%
2.6.5 | EGP-1360 | Próprio | LASTRO COM MATERIAL GRANULAR (BICA CORRIDA / PEDRA BRITADA), APLICADO EM PISOS OU LAJES SOBRE SOLO, ESPESSURA DE 10 CM | m³ | 656.8 | 154.13 | 48.38 | 141.13 | 189.51 | 31775.984 | 92694.176 | 124470.16 | 1.231%
2.6.6 | 100973 | SINAPI | CARGA, MANOBRA E DESCARGA DE SOLOS E MATERIAIS GRANULARES EM CAMINHÃO BASCULANTE 6 M³ - CARGA COM PÁ CARREGADEIRA (CAÇAMBA DE 1,7 A 2,8 M³ / 128 HP) E DESCARGA LIVRE (UNIDADE: M3). AF_07/2020 | m³ | 656.8 | 9.88 | 3.1 | 9.04 | 12.14 | 2036.08 | 5937.47 | 7973.55 | 0.07888%
2.6.7 | 95878 | SINAPI | TRANSPORTE COM CAMINHÃO BASCULANTE DE 10 M³, EM VIA URBANA PAVIMENTADA, DMT ATÉ 30 KM (UNIDADE: TXKM). AF_07/2020 | TXKM | 19704 | 1.77 | 0.36 | 1.81 | 2.17 | 7093.44 | 35664.24 | 42757.68 | 0.423%
2.6.8 | 104658 | SINAPI | PISO PODOTÁTIL DE ALERTA OU DIRECIONAL, DE CONCRETO, ASSENTADO SOBRE ARGAMASSA. AF_03/2024 | m² | 1874.4 | 148.29 | 57 | 125.33 | 182.33 | 106840.8 | 234918.55 | 341759.35 | 3.381%
3 |  |  | DRENAGEM | [8 empty] | 2310628.95 | 22.86%
3.1 |  |  | CAIXAS | [8 empty] | 236031.84 | 2.335%
3.1.1 | 90084 | SINAPI | ESCAVAÇÃO MECANIZADA DE VALA COM PROF. MAIOR QUE 1,5 M ATÉ 3,0 M (MÉDIA MONTANTE E JUSANTE/UMA COMPOSIÇÃO POR TRECHO), ESCAVADEIRA (0,8 M3), LARGURA ATÉ 1,5 M, EM SOLO DE 1A CATEGORIA, EM LOCAIS COM ALTO NÍVEL DE INTERFERÊNCIA. AF_09/2024 | m³ | 432 | 10.18 | 3.18 | 9.33 | 12.51 | 1373.76 | 4030.56 | 5404.32 | 0.05346%
3.1.2 | 2003849 | SICRO3 | Lastro de brita produzida compactado com soquete vibratório - espalhamento manual | m³ | 360 | 78.18 | 16.3 | 79.83 | 96.13 | 5868 | 28738.8 | 34606.8 | 0.3423%
3.1.3 | 93380 | SINAPI | REATERRO MECANIZADO DE VALA COM RETROESCAVADEIRA (CAPACIDADE DA CAÇAMBA DA RETRO: 0,26 M³/POTÊNCIA: 88 HP), LARGURA ATÉ 0,8 M, PROFUNDIDADE 1,5 A 3,0 M, COM SOLO (SEM SUBSTITUIÇÃO) DE 1ª CATEGORIA, COM COMPACTADOR DE SOLOS DE PERCUSSÃO AF_08/2023 | m³ | 183 | 16.69 | 9.42 | 11.1 | 20.52 | 1723.86 | 2031.3 | 3755.16 | 0.03715%
3.1.4 | 95878 | SINAPI | TRANSPORTE COM CAMINHÃO BASCULANTE DE 10 M³, EM VIA URBANA PAVIMENTADA, DMT ATÉ 30 KM (UNIDADE: TXKM). AF_07/2020 | TXKM | 8964 | 1.77 | 0.36 | 1.81 | 2.17 | 3227.04 | 16224.84 | 19451.88 | 0.1924%
3.1.5 | 100973 | SINAPI | CARGA, MANOBRA E DESCARGA DE SOLOS E MATERIAIS GRANULARES EM CAMINHÃO BASCULANTE 6 M³ - CARGA COM PÁ CARREGADEIRA (CAÇAMBA DE 1,7 A 2,8 M³ / 128 HP) E DESCARGA LIVRE (UNIDADE: M3). AF_07/2020 | m³ | 298.8 | 9.88 | 3.1 | 9.04 | 12.14 | 926.28 | 2701.15 | 3627.43 | 0.03588%
3.1.6 | 97935 | SINAPI | CAIXA PARA BOCA DE LOBO SIMPLES RETANGULAR, EM CONCRETO PRÉ-MOLDADO, DIMENSÕES INTERNAS: 0,6X1,0X1,2 M. AF_12/2020 | UN | 125 | 1100.76 | 221.39 | 1132.1 | 1353.49 | 27673.75 | 141512.5 | 169186.25 | 1.674%
3.2 |  |  | BUEIROS | [8 empty] | 2074597.11 | 20.52%
3.2.1 | 90084 | SINAPI | ESCAVAÇÃO MECANIZADA DE VALA COM PROF. MAIOR QUE 1,5 M ATÉ 3,0 M (MÉDIA MONTANTE E JUSANTE/UMA COMPOSIÇÃO POR TRECHO), ESCAVADEIRA (0,8 M3), LARGURA ATÉ 1,5 M, EM SOLO DE 1A CATEGORIA, EM LOCAIS COM ALTO NÍVEL DE INTERFERÊNCIA. AF_09/2024 | m³ | 8115.2 | 10.18 | 3.18 | 9.33 | 12.51 | 25806.336 | 75714.814 | 101521.15 | 1.004%
3.2.2 | 2003849 | SICRO3 | Lastro de brita produzida compactado com soquete vibratório - espalhamento manual | m³ | 285.3 | 78.18 | 16.3 | 79.83 | 96.13 | 4650.39 | 22775.49 | 27425.88 | 0.2713%
3.2.3 | 93380 | SINAPI | REATERRO MECANIZADO DE VALA COM RETROESCAVADEIRA (CAPACIDADE DA CAÇAMBA DA RETRO: 0,26 M³/POTÊNCIA: 88 HP), LARGURA ATÉ 0,8 M, PROFUNDIDADE 1,5 A 3,0 M, COM SOLO (SEM SUBSTITUIÇÃO) DE 1ª CATEGORIA, COM COMPACTADOR DE SOLOS DE PERCUSSÃO AF_08/2023 | m³ | 6522.59 | 16.69 | 9.42 | 11.1 | 20.52 | 61442.7978 | 72400.7422 | 133843.54 | 1.324%
3.2.4 | 95878 | SINAPI | TRANSPORTE COM CAMINHÃO BASCULANTE DE 10 M³, EM VIA URBANA PAVIMENTADA, DMT ATÉ 30 KM (UNIDADE: TXKM). AF_07/2020 | TXKM | 57333.89 | 1.77 | 0.36 | 1.81 | 2.17 | 20640.2004 | 103774.3396 | 124414.54 | 1.231%
3.2.5 | 100973 | SINAPI | CARGA, MANOBRA E DESCARGA DE SOLOS E MATERIAIS GRANULARES EM CAMINHÃO BASCULANTE 6 M³ - CARGA COM PÁ CARREGADEIRA (CAÇAMBA DE 1,7 A 2,8 M³ / 128 HP) E DESCARGA LIVRE (UNIDADE: M3). AF_07/2020 | m³ | 1911.13 | 9.88 | 3.1 | 9.04 | 12.14 | 5924.503 | 17276.607 | 23201.11 | 0.2295%
3.2.6 | 100574 | SINAPI | ESPALHAMENTO DE MATERIAL COM TRATOR DE ESTEIRAS. AF_09/2024 | m³ | 1911.13 | 1.47 | 0.51 | 1.29 | 1.8 | 974.6763 | 2465.3537 | 3440.03 | 0.03403%
3.2.7 | 92212 | SINAPI | TUBO DE CONCRETO PARA REDES COLETORAS DE ÁGUAS PLUVIAIS, DIÂMETRO DE 600 MM, JUNTA RÍGIDA, INSTALADO EM LOCAL COM BAIXO NÍVEL DE INTERFERÊNCIAS - FORNECIMENTO E ASSENTAMENTO. AF_03/2024 | M | 3170 | 371.11 | 32.24 | 424.07 | 456.31 | 102200.8 | 1344301.9 | 1446502.7 | 14.31%
3.2.8 | EGP-2258 | Próprio | REMOÇÃO DE BUEIROS DE 40 | m | 3284 | 53.06 | 14.09 | 51.15 | 65.24 | 46271.56 | 167976.6 | 214248.16 | 2.119%
4 |  |  | SINALIZAÇÃO | [8 empty] | 998554.86 | 9.878%
4.1 | 102509 | SINAPI | PINTURA DE FAIXA DE PEDESTRE OU ZEBRADA TINTA RETRORREFLETIVA A BASE DE RESINA ACRÍLICA COM MICROESFERAS DE VIDRO, E = 30 CM, APLICAÇÃO MANUAL. AF_05/2021 | m² | 970.5 | 32.2 | 17.54 | 22.05 | 39.59 | 17022.57 | 21399.52 | 38422.09 | 0.3801%
4.2 | 102494 | SINAPI | PINTURA DE PISO COM TINTA EPÓXI, APLICAÇÃO MANUAL, 2 DEMÃOS, INCLUSO PRIMER EPÓXI. AF_05/2021 | m² | 5279 | 70.03 | 13.26 | 72.84 | 86.1 | 69999.54 | 384522.36 | 454521.9 | 4.496%
4.3 | 102501 | SINAPI | PINTURA DE FAIXA DE PEDESTRE OU ZEBRADA COM TINTA ACRÍLICA, E = 30 CM, APLICAÇÃO MANUAL. AF_05/2021 | m² | 1313.6 | 28.14 | 20.83 | 13.77 | 34.6 | 27362.288 | 18088.272 | 45450.56 | 0.4496%
4.4 | 00034721 | SINAPI | PLACA DE SINALIZACAO EM CHAPA DE ALUMINIO COM PINTURA REFLETIVA, E = 2 MM | m² | 99.44 | 1152.01 | 0 | 1416.5115 | 1416.5115 | 0 | 140857.75 | 140857.75 | 1.393%
4.5 | 5301058 | SICRO3 | Fornecimento e implantação de suporte duplo metálico galvanizado para placa de sinalização náutica em margem - altura total de 4,0 m | un | 149 | 1686.28 | 118.3 | 1955.14 | 2073.44 | 17626.7 | 291315.86 | 308942.56 | 3.056%
4.6 | 5213360 | SICRO3 | Tacha refletiva em plástico injetado - bidirecional tipo I - com um pino - fornecimento e colocação | un | 250 | 33.71 | 5.22 | 36.22 | 41.44 | 1305 | 9055 | 10360 | 0.1025%
5 |  |  | REVITALIZAÇÃO DO PORTAL DE ENTRADA | [8 empty] | 74007.17 | 0.7321%
5.1 |  |  | REVESTIMENTOS | [8 empty] | 63652.86 | 0.6297%
5.1.1 | 103360 | SINAPI | ALVENARIA DE VEDAÇÃO DE BLOCOS CERÂMICOS FURADOS NA HORIZONTAL DE 14X19X29 CM (ESPESSURA 14 CM) E ARGAMASSA DE ASSENTAMENTO COM PREPARO EM BETONEIRA. AF_12/2021 | m² | 138.58 | 98.89 | 59.46 | 62.13 | 121.59 | 8239.9668 | 8609.9732 | 16849.94 | 0.1667%
5.1.2 | 87896 | SINAPI | CHAPISCO APLICADO EM ALVENARIA (SEM PRESENÇA DE VÃOS) E ESTRUTURAS DE CONCRETO DE FACHADA, COM EQUIPAMENTO DE PROJEÇÃO. ARGAMASSA TRAÇO 1:3 COM PREPARO MANUAL. AF_10/2022 | m² | 278.85 | 6.57 | 4.32 | 3.75 | 8.07 | 1204.632 | 1045.678 | 2250.31 | 0.02226%
5.1.3 | 87777 | SINAPI | EMBOÇO OU MASSA ÚNICA EM ARGAMASSA TRAÇO 1:2:8, PREPARO MANUAL, APLICADA MANUALMENTE EM PANOS DE FACHADA COM PRESENÇA DE VÃOS, ESPESSURA DE 25 MM. AF_08/2022 | m² | 278.85 | 67.47 | 52.17 | 30.79 | 82.96 | 14547.6045 | 8585.7855 | 23133.39 | 0.2288%
5.1.4 | 102193 | SINAPI | LIXAMENTO DE MADEIRA PARA APLICAÇÃO DE FUNDO OU PINTURA. AF_01/2021 | m² | 410 | 2.57 | 2.03 | 1.13 | 3.16 | 832.3 | 463.3 | 1295.6 | 0.01282%
5.1.5 | 88489 | SINAPI | PINTURA LÁTEX ACRÍLICA PREMIUM, APLICAÇÃO MANUAL EM PAREDES, DUAS DEMÃOS. AF_04/2023 | m² | 105.28 | 13.44 | 7.51 | 9.01 | 16.52 | 790.6528 | 948.5672 | 1739.22 | 0.01721%
5.1.6 | 102218 | SINAPI | PINTURA TINTA DE ACABAMENTO (PIGMENTADA) ESMALTE SINTÉTICO FOSCO EM MADEIRA, 2 DEMÃOS. AF_01/2021 | m² | 410 | 19.73 | 14.34 | 9.92 | 24.26 | 5879.4 | 4067.2 | 9946.6 | 0.0984%
5.1.7 | 00003555 | Próprio | PISO EM PEDRA MIRACEMA 11,5 x 23cm | m² | 45.92 | 149.44 | 45 | 138.75 | 183.75 | 2066.4 | 6371.4 | 8437.8 | 0.08347%
5.2 |  |  | COBERTURA | [8 empty] | 8917.72 | 0.08822%
5.2.1 | 94201 | SINAPI | TELHAMENTO COM TELHA CERÂMICA CAPA-CANAL, TIPO COLONIAL, COM ATÉ 2 ÁGUAS, INCLUSO TRANSPORTE VERTICAL. AF_07/2019 | m² | 113.04 | 64.16 | 18.78 | 60.11 | 78.89 | 2122.8912 | 6794.8288 | 8917.72 | 0.08822%
5.3 |  |  | PAVIMENTAÇÕES | [8 empty] | 1436.59 | 0.01421%
5.3.1 | EGP-1857 | Próprio | EXECUÇÃO DE PASSEIO (CALÇADA) OU PISO DE CONCRETO COM CONCRETO MOLDADO IN LOCO, FEITO EM OBRA, ACABAMENTO CONVENCIONAL, ESPESSURA 10 CM, ARMADO | m² | 9.48 | 123.25 | 35.27 | 116.27 | 151.54 | 334.3596 | 1102.2304 | 1436.59 | 0.01421%
6 |  |  | MOBILIARIO | [8 empty] | 66467.37 | 0.6575%
6.1 | 103307 | SINAPI | INSTALAÇÃO DE LIXEIRA METÁLICA DUPLA, CAPACIDADE DE 60 L, EM TUBO DE AÇO CARBONO E CESTOS EM CHAPA DE AÇO COM PINTURA ELETROSTÁTICA, SOBRE PISO DE CONCRETO EXISTENTE. AF_11/2021 | UN | 35 | 1358.52 | 115.39 | 1555.04 | 1670.43 | 4038.65 | 54426.4 | 58465.05 | 0.5784%
6.2 | 00000264 | Próprio | BANCO COM ENCOSTO EM MADEIRA EM ESTRUTURA DE FERRO FUNDIDO COM RÉGUAS DE MADEIRA DE LEI DE ALTA RESISTENCIA COM TRATAMENRO, COM CAPACIDADE PARA 03 PESSOAS | UN | 8 | 813.51 | 31.93 | 968.36 | 1000.29 | 255.44 | 7746.88 | 8002.32 | 0.07916%
7 |  |  | PAISAGISMO | [8 empty] | 197769.82 | 1.956%
7.1 | EGP-1046 | Próprio | FORNECIMENTO E ESPALHAMENTO DE TERRA VEGETAL ADULBADA PARA ASSENTAMENTO DE GRAMA | m³ | 9.48 | 157.11 | 13.35 | 179.83 | 193.18 | 126.558 | 1704.782 | 1831.34 | 0.01812%
7.2 | 103946 | SINAPI | PLANTIO DE GRAMA ESMERALDA OU SÃO CARLOS OU CURITIBANA, EM PLACAS. AF_07/2024 | m² | 948.43 | 16.13 | 4.23 | 15.6 | 19.83 | 4011.8589 | 14795.5011 | 18807.36 | 0.1861%
7.3 | EGP-2260 | Próprio | FORRAÇÃO LAMBARI-ROXO | m² | 8.3 | 270.13 | 12.23 | 319.92 | 332.15 | 101.509 | 2655.331 | 2756.84 | 0.02727%
7.4 | EGP-2252 | Próprio | CLUSIA - CLUSIA FLUMINENSIS - ARBUSTO FLORÍFERO | un | 350 | 69.09 | 26.71 | 58.24 | 84.95 | 9348.5 | 20384 | 29732.5 | 0.2941%
7.5 | EGP-1881 | Próprio | PALMEIRA IMPERIAL - FORNECIMENTO E PLANTIO | un | 59 | 946.16 | 79.02 | 1084.37 | 1163.39 | 4662.18 | 63977.83 | 68640.01 | 0.679%
7.6 | EGP-2254 | Próprio | MOREIA BRANCA - DIETES IRIDIOIDES - FORNECIMENTO E PLANTIO | un | 651 | 77.16 | 26.71 | 68.16 | 94.87 | 17388.21 | 44372.16 | 61760.37 | 0.611%
7.7 | EGP-1884 | Próprio | IPE BRANCO -MEDIO PORTE-TABEBUIA ROSEOALBA | UN | 23 | 301.15 | 126.46 | 243.83 | 370.29 | 2908.58 | 5608.09 | 8516.67 | 0.08425%
7.8 | EGP-1879 | Próprio | IPE ROXO -MEDIO PORTE-HANDROANTHUS HEPTAPHYLLUS | UN | 3 | 246.19 | 126.46 | 176.25 | 302.71 | 379.38 | 528.75 | 908.13 | 0.008984%
7.9 | EGP-1833 | Próprio | FORNECIMENTO E PLANTIO DE ÁRVORE FLORÍFERA IPÊ AMARELO (TABEBUIA VELLOSOI) | UN | 2 | 393.34 | 126.46 | 357.19 | 483.65 | 252.92 | 714.38 | 967.3 | 0.009569%
7.10 | EGP-1836 | Próprio | FORNECIMENTO E PLANTIO DE ÁRVORE BAUHINIA VARIEGATA - PATA DE VACA | un | 14 | 223.61 | 37.32 | 237.63 | 274.95 | 522.48 | 3326.82 | 3849.3 | 0.03808%
8 |  |  | COMPLEMENTAÇÃO DA OBRA | [8 empty] | 245170.8 | 2.425%
8.1 | EGP-1176 | Próprio | LIMPEZA FINAL DE OBRAS (urb) | m² | 13160 | 13.6 | 13.92 | 2.8 | 16.72 | 183187.2 | 36848 | 220035.2 | 2.177%
8.2 | 00000156 | Próprio | AS BUILT | m² | 13160 | 1.56 | 1.63 | 0.28 | 1.91 | 21450.8 | 3684.8 | 25135.6 | 0.2487%
9 |  |  | ADMINISTRAÇÃO DA OBRA | [8 empty] | 414504.44 | 4.1%
9.1 | EGP-2251 | Próprio | ADMINISTRAÇÃO LOCAL (CUSTOS PARA OPERAÇÃO E MANUTENÇÃO DE OBRA) | un | 1 | 337105.11 | 349146.08 | 65358.36 | 414504.44 | 349146.08 | 65358.36 | 414504.44 | 4.1%
[9 empty] | Totais -> | 2.390.459,36 | 7.718.251,19 | 10.108.710,55
[9 empty] | Total sem BDI |  | 8222235.98
[9 empty] | Total do BDI |  | 1886474.57
[9 empty] | Total Geral |  | 10108710.55